## Arkusz1
Key	Make Code		Sorted	Sorted.aux	decimal		Smallest element subtracted			offset for each section
1	0x16	Q	0x15	15	21		0			0
2	0x1E	1	0x16	16	22		1			1
Q	0x15	Z	0x1A	1A	26		5			5
W	0x1D	S	0x1B	1B	27		6			6
A	0x1C	A	0x1C	1C	28		7			7
S	0x1B	W	0x1D	1D	29		8			8
Z	0x1A	2	0x1E	1E	30		9			9		0 offset
3	0x26	C	0x21	21	33		12			10
4	0x25	X	0x22	22	34		13			11
5	0x2E	D	0x23	23	35		14			12
E	0x24	E	0x24	24	36		15			13
R	0x2D	4	0x25	25	37		16			14
T	0x2C	3	0x26	26	38		17			15
D	0x23	V	0x2A	2A	42		21			19
F	0x2B	F	0x2B	2B	43		22			20
X	0x22	T	0x2C	2C	44		23			21
C	0x21	R	0x2D	2D	45		24			22
V	0x2A	5	0x2E	2E	46		25			23		2 offset
6	0x36	N	0x31	31	49		28			24
7	0x3D	B	0x32	32	50		29			25
8	0x3E	H	0x33	33	51		30			26
Y	0x35	G	0x34	34	52		31			27
U	0x3C	Y	0x35	35	53		32			28
G	0x34	6	0x36	36	54		33			29
H	0x33	M	0x3A	3A	58		37			33
J	0x3B	J	0x3B	3B	59		38			34
B	0x32	U	0x3C	3C	60		39			35
N	0x31	7	0x3D	3D	61		40			36
M	0x3A	8	0x3E	3E	62		41			37		4 offset
9	0x46	,	0x41	41	65		44			38
0	0x45	K	0x42	42	66		45			39
-	0x4E	I	0x43	43	67		46			40
I	0x43	O	0x44	44	68		47			41
O	0x44	0	0x45	45	69		48			42
P	0x4D	9	0x46	46	70		49			43
K	0x42	.	0x49	49	73		52			46
L	0x4B	/	0x4A	4A	74		53			47
;	0x4C	L	0x4B	4B	75		54			48
,	0x41	;	0x4C	4C	76		55			49
.	0x49	P	0x4D	4D	77		56			50
/	0x4A	-	0x4E	4E	78		57			51		6 offset
=	0x55	'	0x52	52	82		61			53
\	0x5D	[	0x54	54	84		63			55
[	0x54	=	0x55	55	85		64			56
]	0x5B	RSHIFT	0x59	59	89		68			60
ENTER	0x5A	ENTER	0x5A	5A	90		69			61
'	0x52	]	0x5B	5B	91		70			62
RSHIFT	0x59	\	0x5D	5D	93		72			64		8 offset